## 1
index | name
0 | 测试
1 | 地下水水质评价
2 | 地表水水质评价

## 测试
index | name
0 | 测试
1 | 地下水水质评价
2 | 地表水水质评价

## 地下水水质标准
序号 | 标准 | 一类标准 | 二类标准 | 三类标准 | 四类标准 | 五类标准 | 单位
1 | 色 | ≤5 | ≤5 | ≤15 | ≤25 | ＞25 | 铂钴色度单位
2 | 嗅和味 | 无 | 无 | 无 | 无 | 有
3 | 浑浊度 | ≤3 | ≤3 | ≤3 | ≤10 | >10 | NTU
4 | 肉眼可见物 | 无 | 无 | 无 | 无 | 有
5 | PH | 6.5-8.5 | 6.5-8.5 | 6.5-8.5 | 5.5-6.5, 8.5-9 | <5.5, >9
6 | 总硬度 | ≤150 | ≤300 | ≤450 | ≤650 | ＞650 | mg/L
7 | 溶解性总固体 | ≤300 | ≤500 | ≤1000 | ≤2000 | ＞2000 | mg/L
8 | SO42- | ≤50 | ≤150 | ≤250 | ≤350 | ＞350 | mg/L
9 | Cl- | ≤50 | ≤150 | ≤250 | ≤350 | ＞350 | mg/L
10 | Fe | ≤0.1 | ≤0.2 | ≤0.3 | ≤2.0 | ＞2.0 | mg/L
11 | Mn | ≤0.05 | ≤0.05 | ≤0.1 | ≤1.50 | ＞1.50 | mg/L
12 | NH4+ | ≤0.02 | ≤0.1 | ≤0.5 | ≤1.50 | ＞1.50 | mg/L
13 | NO3- | ≤2 | ≤5 | ≤20 | ≤30 | ＞30 | mg/L
14 | NO2- | ≤0.01 | ≤0.1 | ≤1 | ≤4.8 | ＞4.8 | mg/L
15 | F- | ≤1 | ≤1 | ≤1 | ≤2 | ＞2 | mg/L
17 | Al | ≤0.01 | ≤0.05 | ≤0.2 | ≤0.5 | ＞0.5 | mg/L
18 | Cd | ≤0.0001 | ≤0.001 | ≤0.005 | ≤0.01 | ＞0.01 | mg/L
19 | Cr6+ | ≤0.005 | ≤0.01 | ≤0.05 | ≤0.1 | ＞0.1 | mg/L
20 | Cu | ≤0.01 | ≤0.05 | ≤1 | ≤1.5 | ＞1.5 | mg/L
21 | Pb | ≤0.005 | ≤0.005 | ≤0.01 | ≤0.1 | ＞0.1 | mg/L
22 | Zn | ≤0.05 | ≤0.5 | ≤1 | ≤5 | ＞5 | mg/L
23 | 酚 | ≤0.001 | ≤0.001 | ≤0.002 | ≤0.01 | ＞0.01 | mg/L
24 | 氰 | ≤0.001 | ≤0.01 | ≤0.05 | ≤0.1 | ＞0.1 | mg/L
25 | Hg | ≤0.0001 | ≤0.0001 | ≤0.001 | ≤0.002 | ＞0.002 | mg/L
26 | As | ≤0.001 | ≤0.001 | ≤0.01 | ≤0.05 | ＞0.05 | mg/L
27 | Se | ≤0.01 | ≤0.01 | ≤0.01 | ≤0.1 | ＞0.1 | mg/L
28 | 菌落总数 | ≤100 | ≤100 | ≤100 | ≤1000 | ＞1000 | mg/L
29 | Ni | ≤0.002 | ≤0.002 | ≤0.02 | ≤0.1 | ＞0.1 | mg/L
30 | 耗氧量 | ≤1 | ≤2 | ≤3 | ≤10 | ＞10 | mg/L
31 | Na | ≤100 | ≤150 | ≤200 | ≤400 | ＞400 | mg/L
32 | B | ≤0.02 | ≤0.1 | ≤0.5 | ≤2 | ＞2 | mg/L
33 | Ag | ≤0.001 | ≤0.01 | ≤0.05 | ≤0.1 | ＞0.1 | mg/L

## 地表水水质标准
序号 | 标准 | 一类标准 | 二类标准 | 三类标准 | 四类标准 | 五类标准 | 单位
1 | NH4+ | 0.15 | 0.5 | 1 | 1.5 | 2 | mg/L
2 | Fe | 0.3 | 0.3 | 0.3 | 0.3 | 0.3 | mg/L
3 | Cl- | 250 | 250 | 250 | 250 | 250 | mg/L
4 | SO42- | 250 | 250 | 250 | 250 | 250 | mg/L
5 | NO3- | 10 | 10 | 10 | 10 | 10 | mg/L
6 | F- | 1 | 1 | 1 | 1.5 | 1.5 | mg/L
7 | 耗氧量 | 15 | 15 | 20 | 30 | 40 | mg/L
8 | pH | 6-9 | 6-9 | 6-9 | 6-9 | 6-9
9 | Cd | 0.001 | 0.005 | 0.005 | 0.005 | 0.01 | mg/L
10 | Cu | 0.01 | 1 | 1 | 1 | 1 | mg/L
11 | Mn | 0.1 | 0.1 | 0.1 | 0.1 | 0.1 | mg/L
12 | Pb | 0.01 | 0.01 | 0.05 | 0.05 | 0.1 | mg/L
13 | Zn | 0.05 | 1 | 1 | 2 | 2 | mg/L
14 | Hg | 5e-05 | 5e-05 | 0.0001 | 0.001 | 0.001 | mg/L
15 | As | 0.05 | 0.05 | 0.05 | 0.1 | 0.1 | mg/L
17 | Se | 0.01 | 0.01 | 0.01 | 0.02 | 0.02 | mg/L
18 | 总N | 0.2 | 0.5 | 1 | 1.5 | 2 | mg/L
19 | 总P | 0.02 | 0.1 | 0.2 | 0.3 | 0.4 | mg/L
20 | Ni | 0.02 | 0.02 | 0.02 | 0.02 | 0.02 | mg/L
21 | B | 0.5 | 0.5 | 0.5 | 0.5 | 0.5 | mg/L
22 | Ti | 0.1 | 0.1 | 0.1 | 0.1 | 0.1 | mg/L
23 | Ba | 0.7 | 0.7 | 0.7 | 0.7 | 0.7 | mg/L